## Sheet1
Totaal vermogen:
| 2 | maal
| 175 | pk | 128.4875 | kW
Totaal | 350 | pk | 256.975 | kW
Voeding motor:
Specifiek lucht verbruik | 2 | kg/MJ | 0.002 | kg/kJ | https://nl.wikipedia.org/wiki/Dieselmotor
Daadwerkelijk lucht verbruik | 0.51395 | kg/s
Koeling motorruimte:
As rendement ~ | 45% |  |  |  | https://nl.wikipedia.org/wiki/Dieselmotor
Straling~ | 0.8%
Dus naar de motorruimte | 0.5517% | van as vermogen
| 1.4178 | kW
Temperatuurverhoging | 15 | K=°C
Soortelijke warmte lucht | 1 | kJ/ kgK |  |  | https://nl.wikipedia.org/wiki/Soortelijke_warmte
Verversing: | 0.09452 | kg/s
Som: | 0.60847 | kg/s
Soortelijk gewicht | 1.29 | kg/m3 | @ 273K=0°C |  | https://nl.wikipedia.org/wiki/Soortelijke_massa_van_gassen
Volume stroom | 0.47168 | m3/s | @ 273K=0°C
Volume stroom | 0.55807 | m3/s | 50°C
Volume stroom | 2009.0538 | m3/h
LET OP: Dit is zonder enige marge!!! Dit soort berekeningen moet je met een flinke korrel zout nemen. Factor 1.5 tot 2 lijkt me minimaal.