## volglas polyester
Uitgangspunt: geen sandwich
Spirit36S Capolavoro
lengte romp zonder uitsteeksels | 11.01 | meter
grootste breedte op dek | 3.66 | meter
grootste breedte op waterlijn | 3.06 | meter
vrijboord hoogte midscheeps | 1.1 | meter
rompdiepte (zonder kiel) onder water | 0.43 | meter
grootste diepgang | 2.01 | meter
ballastgewicht | 2400 | kgm
aantal kielbouten Stuurboord | 6 | NB bouten in het midden NIET meetellen!
afstand tussen SB en BB kielbouten in mm | 245 | mm
berekende rompdiepte | 1.53 | meter
berekende gemiddelde breedte voor SN | 3.36 | meter
berekende kiel-hoogte | 1580 | mm
Scantling Number = | 2
Berekende Laminaat Diktes
dikte vrijboord halve hoogte | 7.8178 | mm |  | formula 4-1
bodem van de romp | 8.9904 | mm |  | formula 4-2
kiel gebied | 11.7267 | mm |  | formula 4-2
bovenkant vrijboord | 6.6451 | mm |  | formula 4-2
dek en kajuit | 6.6451 | mm |  | formula 4-2
bodemgebied laminaat moet beginnen | 178.414 | mm boven waterlijn |  | formula 4-3
kiel en steven | 17.85 | mm |  | formula 4-12
kiel en steven over een breedte van | 292.8 | mm |  | formula 4-12
Berekende Lengte- stringers
totaal aantal nodig over de volle scheepslengte | 10 |  |  | formula 5-1
engine-bed stringers breedte schuim | 96.8911 | mm |  | formula 5-2
engine-bed stringers hoogte schuim | 99.1558 | mm |  | formula 5-2
engine bed stringer laminaat dikte | 6.0697 | mm |  | formula 5-2
totale breedte engine bed stringers | 102.9608 | mm
totale hoogte engine bed stringers | 105.2255 | mm
laminaat breedte van mat op romp | 60.6974 | mm |  | formula 5-2
overige stringers breedte schuim | 96.1642 | mm |  | formula 5-3
overige stringers hoogte schuim | 48.0821 | mm |  | formula 5-3
laminaat dikte overige stringers | 5.6218 | mm |  | formula 5-3
totale breedte overige 8 | 101.786 | mm
totale hoogte overige 8 | 53.7039 | mm
laminaat breedte van mat op romp, 2 zijden | 112.4359 | mm |  | formula 5-3
stijfheid engine bed stringers | 687772391.7302 | op basis van (h^3*b/12)/0,5h maal aantal en lengte
stijfheid overige stringers | 1045818151.9275 | en minus de sterkte van de ontbrekende (holle) binnenkant
totaal sterkte van de stringers | 1733590543.6577
totale laminaatoppervlakte stringers | 19.8067 | m2
Berekende Schotten
minimum aantal | 6.1652 |  |  | formula 5-5
minimum dikte hechthout | 14.072 | mm |  | formula 5-5
laminaat breedte aan beide zijden | 85.3008 | mm |  | formula 5-5
totale dikte schotten | 86.7569 | mm
totale lengte schot/huid en dek contact | 36.5391 | meter
totale laminaatoppervlakte schotten/huid | 6.2336 | m2
Berekende Wrangen
minimum aantal | 4 |  |  | formula 5-9
minimale lengte van wrangen SB-BB | 1464 | mm |  | formula 5-9
maximale tussenruimte hart op hart | 466.3715 | mm |  | formula 5-9
wrang-breedte (voor-achter) | 96.8911 | mm |  | formula 5-7
wrang-hoogte boven vlak | 242.2277 | mm |  | formula 5-7
laminaat-dikte van wrang | 6.0697 | mm |  | formula 5-7
laminaat breedte overlap op romp | 96.8911 | mm |  | formula 5-7
totale wrang-breedte incl laminaat | 102.9608 | mm
totale wrang-hoogte incl laminaat | 248.2974 | mm
totaal stijfheid wrangen | 3.8195e+14 | op basis van (h^3*b/12)/0,5h maal aantal en lengte
totale laminaatoppervlakte wrangen | 1.1348 | m2
Berekende Romp-dek verbinding
Bout diameter | 6.4 | mm |  | formula 5-10
bouten onderlinge afstand | 154 | mm |  | formula 5-10
flens breedte (dek-romp overlap) | 26.0594 | mm |  | formula 5-10
totaal bout-doorsnede | 4599.8792 | mm2
Berekende Kielbouten
belasting per kielbout | 10318.3673 | kg |  | formula 5-12
vereiste boutdiameter in RVS | 17.2796 | mm |  | formula 5-12
volgplaten onder kielmoeren breedte | 285 | mm |  | formula 5-13
volgplaten lengte voor-achter | 96.8911 | mm |  | formula 5-13
volgplaten dikte | 5.7599 | mm |  | formula 5-13
totaal bout-doorsnede | 2814.1002 | mm2
totaal volgplaat-oppervlak | 165683.7217 | mm2
totaal volgplaat-volume | 0.95432 | liter
Berekende Chainplates (puttingen)
bij bevestiging aan het vrijboord!!!
laminaatdikte vrijboord: | 10.1631 | mm |  | formula 5-14
voor-achter lengte van dit gebied: | 2928 | mm |  | formula 5-14
bovenkant van dit gebied | 0 | dekhoogte |  | formula 5-14
onderkant van dit gebied |  | 20 maal de boutdiameter onder de onderste bout, dus al gauw 20cm
======================================================================================
TOT ZOVER DE BEREKENINGEN voor de eisen aan de constructie OP BASIS VAN SCANTLING NUMBER
======================================================================================
HIERONDER VOLGEN INVULVELDEN VOOR ALLE METINGEN AAN JE SCHIP
ALLE GELE VELDEN ZIJN INVULVELDEN
Metingen of schattingen laminaatdikte | kol 1
dikte vrijboord halve hoogte | 7.8 | mm
bodem van de romp | 9 | mm
kiel gebied | 11.7 | mm
bovenkant vrijboord | 6.6 | mm
bodemgebied laminaat begint | 178.4 | mm boven waterlijn
kiel en steven dikte | 17.9 | mm
kiel en steven over een breedte van | 292.8 | mm
Metingen lengte-stringers | kol 1 | kol 2 | kol 3 | kol4 | kol 5
laminaat
breedte
|  |  |  | som van | lengte van
| lengte | breedte | hoogte | 2 zijden | laminaat | berekende
| mm | mm | mm | mm | mm | modulus |  |  |  | Beschrijving
massieve stringer 1 | 850 | 12 | 400 | 120 | 850 | 272000000 |  | 0.102 | m2 | bodem ankerbak
massieve stringer 2 | 1200 | 12 | 220 | 160 | 1200 | 116160000 |  | 0.192 | m2 | onder bed voorin
massieve stringer 3 | 4200 | 10 | 150 | 160 | 4200 | 157500000 |  | 0.672 | m2 | bedbodem
massieve stringer 4 | 3700 | 10 | 150 | 160 | 3700 | 138750000 |  | 0.592 | m2 | kastbodems
massieve stringer 5 | 1500 | 10 | 580 | 160 | 1500 | 841000000 |  | 0.24 | m2 | 2 staande kanten onder bed voorin
massieve stringer 6 | 3980 | 10 | 340 | 60 | 3980 | 766813333.3333 |  | 0.2388 | m2 | kastbodems sb en bb kajuit
massieve stringer 7 | 3980 | 10 | 430 | 60 | 3980 | 1226503333.3333 |  | 0.2388 | m2 | horizontaal achter banken
massieve stringer 8 | 3980 | 12 | 500 | 200 | 3980 | 1990000000 |  | 0.796 | m2 | rugleuning banken
massieve stringer 9 | 3980 | 16 | 420 | 200 | 3980 | 1872192000 |  | 0.796 | m2 | onder-voorkant banken (op wrangen)
massieve stringer 10 | 1950 | 10 | 230 | 100 | 1950 | 171925000 |  | 0.195 | m2 | kast kaartentafel
massieve stringer 11 | 990 | 10 | 350 | 100 | 990 | 202125000 |  | 0.099 | m2 | zitje kaartentafel en kast achterkajuit
massieve stringer 12 | 1750 | 10 | 340 | 100 | 1750 | 337166666.6667 |  | 0.175 | m2 | kasten keuken
massieve stringer 13 | 1300 | 10 | 100 | 100 | 1300 | 21666666.6667 |  | 0.13 | m2 | voorkant keuken op vlak
massieve stringer 14 | 2800 | 12 | 220 | 160 | 2800 | 271040000 |  | 0.448 | m2 | 2 kastplanken achterkajuiten
massieve stringer 15 | 2440 | 12 | 1000 | 160 | 2440 | 4880000000 |  | 0.3904 | m2 | 2 bodems bakskisten
massieve stringer 16 | 4200 | 10 | 220 | 160 | 4200 | 338800000 |  | 0.672 | m2 | 2 bedbodems
massieve stringer 17 | 1250 | 10 | 260 | 160 | 1250 | 140833333.3333 |  | 0.2 | m2 | onder bed sb naast dieseltank
massieve stringer 18 | 1300 | 10 | 220 | 160 | 1300 | 104866666.6667 |  | 0.208 | m2 | midden achter motor
massieve stringer 19 | 2400 | 10 | 200 | 160 | 2400 | 160000000 |  | 0.384 | m2 | 2 tegen spiegel
massieve stringer 20 | 1950 | 12 | 650 | 160 | 1950 | 1647750000 |  | 0.312 | m2 | onder kuipvloer
massieve stringer 21 | 300 | 10 | 400 | 160 | 300 | 80000000 |  | 0.048 | m2 | wand bank voor de mast
massieve stringer 22 | 1600 | 50 | 240 | 200 | 1600 | 768000000 |  | 0.32 | m2 | 2 motorbed
massieve stringer 23 | 0.0001 | 0.0001 | 0.0001 | 0.0001 | 0.0001 | 1.6667e-17 |  | 1e-14 | m2
massieve stringer 24 | 1e-05 | 1e-05 | 1e-05 | 1e-05 | 1e-05 | 1.6667e-21 |  | 1e-16 | m2
massieve stringer 25 | 1e-05 | 1e-05 | 1e-05 | 1e-05 | 1e-05 | 1.6667e-21 |  | 1e-16 | m2
massieve stringer 26 | 1e-05 | 1e-05 | 1e-05 | 1e-05 | 1e-05 | 1.6667e-21 |  | 1e-16 | m2
massieve stringer 27 | 1e-05 | 1e-05 | 1e-05 | 1e-05 | 1e-05 | 1.6667e-21 |  | 1e-16 | m2
massieve stringer 28 | 1e-05 | 1e-05 | 1e-05 | 1e-05 | 1e-05 | 1.6667e-21 |  | 1e-16 | m2
massieve stringer 29 | 1e-05 | 1e-05 | 1e-05 | 1e-05 | 1e-05 | 1.6667e-21 |  | 1e-16 | m2
massieve stringer 30 | 1e-05 | 1e-05 | 1e-05 | 1e-05 | 1e-05 | 1.6667e-21 |  | 1e-16 | m2
laminaat
breedte
som van
| lengte | breedte | hoogte | 2 zijden
| mm | mm | mm | mm
holle/sandwich stringer 1 | 1850 | 280 | 75 | 200 | middenstringer op vlak voor de kiel | middenstringer op vlak voor de kiel | middenstringer op vlak voor de kiel | middenstringer op vlak voor de kiel
holle/sandwich stringer 2 | 1e-05 | 1e-05 | 1e-05 | 0
holle/sandwich stringer 3 | 1e-05 | 1e-05 | 1e-05 | 1e-05
holle/sandwich stringer 4 | 1e-05 | 1e-05 | 1e-05 | 1e-05
holle/sandwich stringer 5 | 1e-05 | 1e-05 | 1e-05 | 1e-05
holle/sandwich stringer 6 | 1e-05 | 1e-05 | 1e-05 | 1e-05
holle/sandwich stringer 7 | 1e-05 | 1e-05 | 1e-05 | 1e-05
holle/sandwich stringer 8 | 1e-05 | 1e-05 | 1e-05 | 1e-05
holle/sandwich stringer 9 | 1e-05 | 1e-05 | 1e-05 | 1e-05
holle/sandwich stringer 10 | 1e-05 | 1e-05 | 1e-05 | 1e-05
totaal stijfheid stringers |  |  |  |  | 16505092000
totaal gelamineerd oppervlak stringers m2 |  |  |  |  | 7.449
Metingen schotten | kol 1 | kol 2 | kol 3 | kol4
|  |  | laminaat | laminaat
|  | lente schot | breedte | lengte
| dikte | huid/dek | som | op
| schot | contact | 2 zijden | contact
| mm | mm | mm | mm | Beschrijving
schot 1 | 12 | 3900 | 220 | 3900 | schot voor in punt |  |  | 0.858 | m2
schot 2 | 12 | 180 | 140 | 180 | onder bed voorin |  |  | 0.0252 | m2
schot 3 | 15 | 6500 | 120 | 6500 | voorschot toiletruimte |  |  | 0.78 | m2
schot 4 | 10 | 1500 | 120 | 1500 | wand toiletkast/natgoedkast |  |  | 0.18 | m2
schot 5 | 16 | 7700 | 100 | 7700 | hoofdschot voor mast |  |  | 0.77 | m2
schot 6 | 44 | 1400 | 250 | 1400 | bij chainplates |  |  | 0.35 | m2
schot 7 | 12 | 2000 | 120 | 2000 | bank onder chainplates |  |  | 0.24 | m2
schot 8 | 10 | 130 | 100 | 130 | kastwandjes midden banken |  |  | 0.013 | m2
schot 9 | 10 | 4200 | 220 | 4200 | bij kaartentafel/keuken op wrang 8 |  |  | 0.924 | m2
schot 10 | 10 | 3400 | 120 | 3400 | voor en achter fornuis |  |  | 0.408 | m2
schot 11 | 10 | 1000 | 80 | 1000 | onder kaartentafel |  |  | 0.08 | m2
schot 12 | 10 | 900 | 140 | 900 | zitje kaartentafel |  |  | 0.126 | m2
schot 13 | 15 | 7300 | 120 | 7300 | schot achterkajuiten |  |  | 0.876 | m2
schot 14 | 10 | 2800 | 120 | 2800 | hoofdeind bed achterin |  |  | 0.336 | m2
schot 15 | 10 | 1800 | 120 | 1800 | midden onder bedden achterin |  |  | 0.216 | m2
schot 16 | 10 | 14900 | 120 | 14900 | voeteind bedden achterin hoog en laag |  |  | 1.788 | m2
schot 17 | 0.0001 | 0.0001 | 0.0001 | 0.0001 |  |  |  | 1e-14 | m2
schot 18 | 0.0001 | 0.0001 | 0.0001 | 0.0001 |  |  |  | 1e-14 | m2
schot 19 | 0.0001 | 0.0001 | 0.0001 | 0.0001 |  |  |  | 1e-14 | m2
schot 20 | 0.0001 | 0.0001 | 0.0001 | 0.0001 |  |  |  | 1e-14 | m2
totale dikte schotten | 216.0004
totale lengte schot/huid/dek contact |  | 59.61 | meter
totale gelamineerde oppervlakte m2 |  |  |  |  | 7.9702
Metingen wrangen | kol 1 | kol 2 | kol 3 | kol4
|  |  |  | laminaat |  | berekende
|  |  |  | breedte |  | modulus
| breedte | lengte | hoogste | som van
| voor/achter | SB-BB | hoogte | 2 zijden
| mm | mm | mm | mm | Beschrijving
wrang 1 | 160 | 400 | 50 | 260 | onder voorschot | 66666666666.6667 |  | 0.104 | m2
wrang 2 | 130 | 940 | 60 | 260 | in toiletruimte | 263952000000 |  | 0.2444 | m2
wrang 3 | 120 | 1200 | 60 | 200 | onder hoofschot | 311040000000 |  | 0.24 | m2
wrang 4 | 170 | 1320 | 90 | 220 | voorkant kiel | 2453814000000 |  | 0.2904 | m2
wrang 5 | 170 | 1440 | 90 | 220 | mast | 2676888000000 |  | 0.3168 | m2
wrang 6 | 170 | 1500 | 105 | 220 | bij 3e kielbouten | 5165901562500 |  | 0.33 | m2
wrang 7 | 150 | 1600 | 120 | 220 | midden kajuit | 8294400000000 |  | 0.352 | m2
wrang 8 | 140 | 1700 | 110 | 280 | bij schot kaartentafel/keuken | 5.8076e+12 |  | 0.476 | m2
wrang 9 | 140 | 1900 | 150 | 220 | bij achterste kielbouten | 22443750000000 |  | 0.418 | m2
wrang 10 | 0 | 0 | 0 | 0 |  | 0 |  | 0 | m2
wrang 11 | 0 | 0 | 0 | 0 |  | 0 |  | 0 | m2
wrang 12 | 0 | 0 | 0 | 0 |  | 0 |  | 0 | m2
wrang 13 | 0 | 0 | 0 | 0 |  | 0 |  | 0 | m2
wrang 14 | 0 | 0 | 0 | 0 |  | 0 |  | 0 | m2
wrang 15 | 0 | 0 | 0 | 0 |  | 0 |  | 0 | m2
wrang 16 | 0 | 0 | 0 | 0 |  | 0 |  | 0 | m2
totaal stijfheid wrangen | [5 empty] | 4.7484e+13
totaal gelamineerd oppervlak wrangen m2 |  |  |  |  | 2.7716
Metingen romp-dek verbinding | Kol 1
aantal bouten | 214 | aantal
diameter bout | 6 | mm
breedte overlappende flens romp-dek | 65 | mm
totale oppervlakte bouten | 6050.7075 | mm2
Metingen kielverbinding | kol 1 | kol 2 | kol 3
volume
| lengte | breedte | dikte | berekend
| mm | mm | mm
volgplaat 1 | 300 | 80 | 5 | 0.12 |  | liter | 24000
volgplaat 2 | 300 | 80 | 5 | 0.12 |  | liter | 24000
volgplaat 3 | 300 | 80 | 5 | 0.12 |  | liter | 24000
volgplaat 4 | 300 | 80 | 5 | 0.12 |  | liter | 24000
volgplaat 5 | 300 | 80 | 5 | 0.12 |  | liter | 24000
volgplaat 6 | 300 | 80 | 5 | 0.12 |  | liter | 24000
volgplaat 7 | 0 | 0 | 0 | 0 |  | liter | 0
volgplaat 8 | 0 | 0 | 0 | 0 |  | liter | 0
volgplaat 9 | 0 | 0 | 0 | 0 |  | liter | 0
volgplaat 10 | 0 | 0 | 0 | 0 |  | liter | 0
diameter kielbouten | 20 | mm
totale diameter kielbouten | 3769.9112 | mm2
totaal oppervlak volgplaten | 144000 | mm2
totale volume volgplaten |  |  |  | 0.72 | liter
SCORES tov NORM, wegingsfactoren zelf in te vullen……
wegingsfactor
LAMINAATDIKTE
dikte vrijboord halve hoogte | 99.77% | 1 |  |  |  | 0.99773
bodem van de romp | 100.1% | 1 |  |  |  | 1.0011
kiel gebied | 99.77% | 1 |  |  |  | 0.99773
bovenkant vrijboord | 99.32% | 1 |  |  |  | 0.99321
bodemgebied laminaat moet beginnen | 99.99% | 1 |  |  |  | 0.99992
kiel en steven | 100.3% | 1 |  |  |  | 1.0028
kiel en steven over een breedte van | 100% | 1 |  |  |  | 1
TOTAAL LAMINAAT | 99.89% | 1
STRINGERS
totaal sterkte | 952.1% | 1 |  |  |  | 9.5208
totaal laminaat oppervlak | 37.61% | 1 |  |  |  | 0.37608
TOTAAL STRINGERS | 494.8% | 1
SCHOTTEN
totale dikte schotten | 249% | 1 |  |  |  | 2.4897
totale lengte gelamineerd schot/huid/dek contact | 163.1% | 1 |  |  |  | 1.6314
totale gelamineerde oppervlakte | 127.9% | 1 |  |  |  | 1.2786
TOTAAL SCHOTTEN | 180% | 1
WRANGEN
totaal stijfheid wrangen | 12.43% | 1 |  |  |  | 0.12432
totaal gelamineerd oppervlak wrangen | 244.2% | 1 |  |  |  | 2.4424
TOTAAL WRANGEN | 128.3% | 1
ROMP-DEK VERBINDING
totale oppervlakte bouten | 131.5% | 1 |  |  |  | 1.3154
breedte overlappende flens romp-dek | 249.4% | 1 |  |  |  | 2.4943
TOTAAL ROMP-DEK | 190.5% | 1
KIELVERBINDING
totale diameter kielbouten | 134% | 1 |  |  |  | 1.3397
totaal oppervlak volgplaten | 86.91% | 1 |  |  |  | 0.86913
totale volume volgplaten | 75.45% | 1 |  |  |  | 0.75447
TOTAAL KIELVERBINDING | 98.77% | 1
TOTAALBEOORDELING |  | weging
Laminaat | 99.89% | 1 |  |  |  | 0.99892
Stringers | 494.8% | 1 |  |  |  | 4.9484
Schotten | 180% | 1 |  |  |  | 1.7999
Wrangen | 128.3% | 1 |  |  |  | 1.2834
Romp-Dek | 190.5% | 1 |  |  |  | 1.9049
Kiel | 98.77% | 1 |  |  |  | 0.98775
Gemiddelde oordeel | 198.7% | 1 |  |  |  | 11.9232

## help
Deze versie is gemaakt voor polyester schepen in volglas, geen sandwich huid (dek maakt niet uit)
Overigens is het verschil met sandwich erg klein, dus gewoon proberen ;-)
Invulvelden zijn allemaal GEEL
Pas op: alle velden zijn toegankelijk, geen beveiligingen etc !!! Je bent zomaar een formule kwijt….
Op regel 4 t/m 12 moet worden ingevuld:
lengte romp zonder uitsteeksels in mm,mm (meters en decimalen)
grootste breedte op dek idem
grootste breedte op waterlijn idem
vrijboord hoogte midscheeps idem
rompdiepte (zonder kiel) onder water, dus de diepste onderkant van het vlak, idem
grootste diepgang idem
ballastgewicht in kg
aantal kielbouten Stuurboord, dus maar 1 van de rijen. Bouten in het midden NIET meetellen!
afstand tussen SB en BB kielbouten, in mm
Op basis van deze gegevens wordt het Scantling Number berekend, volgens de formule uit Boat Strength.
formule in B19, resultaat ook.
Op basis van het SN worden , met de formules uit het boek onderstaande elementen berekend. De formules staan in de cellen met resultaten
Laminaat Diktes voor volglas ortho polyester obv formules uit boek
Lengte- stringers. Dit zijn volgens het boek holle of schuim/balsa gevulde stringers. De sterkteberekening houdt daar rekening mee
Schotten, aantal, dikte, vastlamineer-breedte. De totale lengte schot-romp contact komt uit gemiddelde breedte romp (dek) en de halve cirkel die de romp maakt.
Wrangen, aantal, L, H en B. Sterkteberekening gaat uit van massief, omdat dat bij de gemeten wrangen ook moet (je weet niet wat erin zit).
Romp-dek verbinding, vooral aantal en dikte boutjes en de overlap van romp en dek, het dubbele deel dus.
Kielbouten, de diameter en de benodigde contraplaten
Chainplates (puttingen), eigenlijk alleen het oppervlak en de dikte van de huid waar de puttingen aan hangen. NIET gebruikt in de vergelijking met de echte boot, te lastig
tot zover de berekeningen van de vereiste maten, diktes, diameters etc, alles op basis van de tot nu toe ingevulde simpele gegevens uit regel 4 t/m 12
Dan moet er gemeten worden!
LAMINAATDIKTE op 7 plaatsen. Invullen op regel 110-116
STRINGERS
er zijn 2 soorten: holle/sandwich, en massieve. Ingelamineerd hout (banken, kasten etc) is massief, hol is meestal een brede lage, herkenbaar als polyester.
van de massieve wordt het volgende gemeten:
- lengte dus in de langsscheeps
- breedte, dus de dikte van de 'plank' oid
- hoogte, de geprojecteerde hoogte boven het stuk polyester romp (vlak, vrijboord, kim) waarop deze stringer is vastgelamineerd
- de totale breedte van het laminaat waarmee deze stringer op het polyester vast zit (dus beide zijden optellen, niet het glas op de stringer zelf meenemen
- dan ook de lengte van dit laminaatje. De meeste stringers zullen over hun volle lengte vastzitten, dus gelijk aan lengte. En anders minder, dus!
- facultatief: een beschrijving van de stringer. Voorkomt vergeten of dubbeltellen
Dit alles wordt ingevuld in regels 125-154
PAS OP: er lijkt 0 te staan in niet-ingevulde cellen, Er staat echter 0,0001 Dit voorkomt delen door nul-fouten…….
Vervolgens volgen de holle/sandwich stringers op regels 161-170
Dezelfde gegevens als bij de massieve, behalve de laminaat-lengte, die is ongetwijfeld gelijk aan de stringer-lengte
In de berekening wordt het holle deel niet meegerekend voor de stijfheid, zodat deze holle jongens vergeleken kunnen worden met de massieve!
SCHOTTEN
Het boek gaat uit van hechthouten schotten, geen sandwich-hout.
De in te vullen gegevens per schot:
- de dikte
- de lengte van het contact-vlak met dek en romp. Vaak is dat de omtrek (bij echte, volledige schotten). Bij 'halve' schotten is het dus echt alleen de lengte van het contact
- de breedte van het laminaat waarmee het schot aan de huid of het dek zit, weer beide zijden optellen.
- de lengte van dit laminaat. Soms zitten schotten NIET aan het dek gelamineerd, etc etc. Die stukken tellen NIET mee.
- een beschrijving.
invullen in rij 183-202
WRANGEN
van elke wrang meten:
- de breedte, dus in de lengte-as van het schip
- de lengte, dus van SB naar BB
- de hoogste hoogte (in het midden dus). Er wordt gerekend met 0,7 maal die hoogte omdat stringers vaak naar de einden minder hoog worden.
- en dan weer de breedte van het laminaat links en rechts van de wrang.
Wat wrangen betreft wordt de stijfheid uitgerekend alsof ze massief zijn. Dat is natuurlijk niet zo, maar omdat het zowel bij de eisen als bij de metingen gebeurt
kunnen we die twee dus goed vergelijken. Alleen de absolute stijfheid klopt natuurlijk niet.
Het alternatief zou zijn precies de dikte van het laminaat over de wrang te meten…. Gaat vast niet lukken.
invullen in rij 215-230
ROMP-DEK VERBINDING
eindelijk iets eenvoudigs:
- aantal boutjes rondom SB, BB, spiegel in de romp-dek verbinding
- de diameter van zo'n boutje
- de overlap van romp en dek, ofwel, over welke breedte ligt het dek op de flens aan de romp.
KIELVERBINDING
ook makkelijk!
- de diameter van een kielbout (of, als ze verschillen, de gewogen gemiddelde diameter)
- de L B en D van elk van de volgplaten. Als het ringen zijn:voor L en B de diameter min een beetje (want een crikel is kleiner dan een vierkant ….)
PUTTINGEN
niets, is te lastig om goed te kunnen meten….
RESULTATEN
Hierna volgen de resultaten.
Elk element in de resultaten heeft een wegingsfactor die je zelf kunt invullen.
Alle bij elkaar horende elementen (bijvoorbeeld de 7 laminaatdiktes) krijgen een gemiddelde wegingsfactor van hun onderdelen
En die gemiddelden tellen weer mee in de totaalbeoordeling.
Als je de alle wegingsfactoren op 2 zet, bijvoorbeeld, scoort de hele boot maar de helft…. Dat is omdat je dan kennelijk alles 2 maal zo belangrijk vindt,
en daar kan die boot natuurlijk niet aan voldoen.
Probeer de weging in totaal dus ergens bij de 1 te laten uitkomen.
veel plezier ermee!
NB kolommen G H en I zijn verborgen, daar zitten tussenresultaten in van de sterkte-berekeningen. ZO is het overzichtelijker…
vragen en opmerkingen: capolavoro @xs4all.nl