## Uitleg
1. Welke modellen bestaan er om wind met hoogte om te rekenen?
  A. Power law (machtswet) https://en.wikipedia.org/wiki/Wind_profile_power_law
  Plus: heel simpel, geen extra variabelen nodig.
  Min: de exponent hangt sterk af van ruwheid (golven/land) én stabiliteit (temperatuurverschil). Eén vaste werkt dus niet betrouwbaar voor alle situaties. B. Logaritmisch profiel (neutraal) https://en.wikipedia.org/wiki/Log_wind_profile
  U(z)=κu∗​​ln(z/z0​)
  Plus: fysisch onderbouwd, zolang de laag neutraal is (geen sterke opwarming/afkoeling). Je hebt alleen een ruwheidslengte nodig. Min: geen stabiliteit → in stabiele/instabiele situaties wordt het profiel te steil/te vlak vergeleken met de werkelijkheid. C. Monin-Obukhov Similarity Theory (MOST) https://en.wikipedia.org/wiki/Monin%E2%80%93Obukhov_length
  U(z)=κu∗​​[ln(z/z0​)−ψm​(z/L)]
  Plus: dit is de “volwaardige” aanpak: het corrigeert de log-kromme met stabiliteitsfuncties op basis van de Monin-Obukhov-lengte ,
  die afhangt van T_lucht − T_water (en wind). Dit is in lijn met operationele weermodellen (zoals HARMONIE). Min: iets meer invoer (temperaturen) en een klein beetje rekenwerk.
  D. ORC-methode (empirisch) VTW33ft = VTWsensor * (1 /( 0.9 + 0.003 * (Hsensor)) Hsensor is sensor hoogte in voeten boven wateroppervlak
  Een vaste correctie van masttop naar 33 ft/10 m. Plus: snel, handig om masttopmetingen te “normaliseren”. Min: niet generiek (werkt niet voor willekeurige hoogtepaar), geen stabiliteit/ruwheid.
  Conclusie: voor zeilen op het IJsselmeer is MOST de beste basis als je met een spreadsheet wilt rekenen:
  nog steeds hanteerbaar, maar wél fysisch correcter dan power law of “vaste” log zonder stabiliteit.
2. Wat doet ons Excel-model precies?
  We gebruiken MOST in een compacte, robuuste vorm:
  Invoer: referentiehoogte , bijbehorende windsnelheid (in m/s of kn), luchttemperatuur , watertemperatuur , ruwheid .
  We schatten stabiliteit: uit en een eerste schatting van de stroming bepalen we de Monin-Obukhov-lengte .
    ⇒ stabiel (lucht warmer dan water) ⇒ profiel steiler.
    ⇒ onstabiel (water warmer dan lucht) ⇒ profiel vlak.
  Symmetrische profiel-formule (belangrijk):
  U(z)=Uref​⋅ln(zref​/z0​)−ψm​(zref​/L) / ln(z/z0​)−ψm​(z/L)​
  Hierdoor is U(z_ref) altijd exact U_ref en kun je netjes heen én terug rekenen (bijv. 1,5→10 m en 10→15 m) met één formule.
  Uitvoer: Windsnelheden op 0,5 m, 1,5 m, 10 m en 15 m die:
    realistisch meebewegen met stabiliteit (vlak/steil),
    logisch meebewegen met ruwheid ,
    en consulteren met je gekozen referentie.
3. Waarom zitten al die “extra” parameters erin?
  Het zijn niet zomaar knoppen; elk onderdeel heeft een rol in de fysica van de onderste atmosfeerlaag:
  κ (von Kármán-constante)
  Universele constante () in turbulente grenslagen.
  Waarom nodig: zit in het log-profiel en in de definitie van . Zonder κ klopt de schaal van het profiel niet.
  g (zwaartekracht)
  9,81 m/s².
  Waarom nodig: gaat in de definitie van (stabiliteit). Stabiliteit is letterlijk de verhouding tussen thermische op-/neerdrijving en mechanische
  menging; g hoort daarin.
  (ruwheidslengte)
  Meet de aerodynamische “ruwheid” van het water → hangt af van golven/wind.
  Waarom nodig: bepaalt de basisvorm van het profiel (ook bij neutraal). Groter ⇒ steilere toename met hoogte.
  Praktisch: op het IJsselmeer is typisch 0,0002–0,001 m; wij hanteren 0,0005 m als bruikbare middenweg.
  (thermische ruwheid)
  Ordegrootte .
  Waarom nodig: om de warmtestroom (en daarmee ) consistent te schatten. Jij hoeft ‘m niet aan te raken; het volgt automatisch uit .
  en
  Jouw bekende hoogte en windsnelheid (bv. 10 m uit HARMONIE, 15 m masttop, of 1,5 m kuip).
  Waarom nodig: dit is het “ankerpunt” van het profiel. Met de symmetrische formule blijft het profiel precies op dit punt vastgeklikt aan jouw invoer.
  en
  Waarom nodig: ze bepalen samen het teken en de sterkte van stabiliteit.
    Lucht veel warmer dan water → stabiel → minder menging onderin.
    Water warmer dan lucht → onstabiel → meer menging, vlak profiel.
  Afgeleiden die het model intern berekent (je hoeft ze niet zelf te kiezen):
  (frictiesnelheid): maat voor de schuifspanning/menging door wind.
  (temperatuurschaal): maat voor de warmteflux.
  (Monin-Obukhov-lengte): samenvatting van stabiliteit; bepaalt via hoe veel steiler/vlakker het profiel is.
  (stabiliteitsfuncties): wiskundige “bochten” die de log-kromme corrigeren voor stabiel/onstabiel.
  Kort gezegd:
  Zonder heb je geen realistische basis-kromme.
  Zonder (en dus ) blijft die kromme altijd neutraal en mis je het belangrijkste echte effect op het water: stabiliteit.
  κ en g zijn gewoon de natuurkunde die alles op de juiste schaal houdt.
1. Welke modellen bestaan er om wind met hoogte om te rekenen?
  A. Power law (machtswet) https://en.wikipedia.org/wiki/Wind_profile_power_law
  𝑈(𝑧)=𝑈_𝑟𝑒𝑓 " " (𝑧/𝑧_𝑟𝑒𝑓 ├ )┤^𝛼 ┤
  Plus: heel simpel, geen extra variabelen nodig.
  Min: de exponent 𝛼hangt sterk af van ruwheid (golven/land) én stabiliteit (temperatuurverschil). Eén vaste 𝛼werkt dus niet betrouwbaar voor alle situaties. B. Logaritmisch profiel (neutraal) https://en.wikipedia.org/wiki/Log_wind_profile
  U(z)=κu∗​​ln(z/z0​)
  Plus: fysisch onderbouwd, zolang de laag neutraal is (geen sterke opwarming/afkoeling). Je hebt alleen een ruwheidslengte 𝑧_0nodig. Min: geen stabiliteit → in stabiele/instabiele situaties wordt het profiel te steil/te vlak vergeleken met de werkelijkheid. C. Monin-Obukhov Similarity Theory (MOST) https://en.wikipedia.org/wiki/Monin%E2%80%93Obukhov_length
  U(z)=κu∗​​[ln(z/z0​)−ψm​(z/L)]
  Plus: dit is de “volwaardige” aanpak: het corrigeert de log-kromme met stabiliteitsfuncties 𝜓op basis van de Monin-Obukhov-lengte 𝐿,
  die afhangt van T_lucht − T_water (en wind). Dit is in lijn met operationele weermodellen (zoals HARMONIE). Min: iets meer invoer (temperaturen) en een klein beetje rekenwerk.
  D. ORC-methode (empirisch) VTW33ft = VTWsensor * (1 /( 0.9 + 0.003 * (Hsensor)) Hsensor is sensor hoogte in voeten boven wateroppervlak
  Een vaste correctie van masttop naar 33 ft/10 m. Plus: snel, handig om masttopmetingen te “normaliseren”. Min: niet generiek (werkt niet voor willekeurige hoogtepaar), geen stabiliteit/ruwheid.
  Conclusie: voor zeilen op het IJsselmeer is MOST de beste basis als je met een spreadsheet wilt rekenen:
  nog steeds hanteerbaar, maar wél fysisch correcter dan power law of “vaste” log zonder stabiliteit.
2. Wat doet ons Excel-model precies?
  We gebruiken MOST in een compacte, robuuste vorm:
  Invoer: referentiehoogte 𝑧_𝑟𝑒𝑓, bijbehorende windsnelheid 𝑈_𝑟𝑒𝑓(in m/s of kn), luchttemperatuur 𝑇_𝑎𝑖𝑟, watertemperatuur 𝑇_𝑤𝑎𝑡𝑒𝑟, ruwheid 𝑧_0.
  We schatten stabiliteit: uit 𝑇_𝑎𝑖𝑟−𝑇_𝑤𝑎𝑡𝑒𝑟en een eerste schatting van de stroming bepalen we de Monin-Obukhov-lengte 𝐿.
    𝐿>0⇒ stabiel (lucht warmer dan water) ⇒ profiel steiler.
    𝐿<0⇒ onstabiel (water warmer dan lucht) ⇒ profiel vlak.
  Symmetrische profiel-formule (belangrijk):
  U(z)=Uref​⋅ln(zref​/z0​)−ψm​(zref​/L) / ln(z/z0​)−ψm​(z/L)​
  Hierdoor is U(z_ref) altijd exact U_ref en kun je netjes heen én terug rekenen (bijv. 1,5→10 m en 10→15 m) met één formule.
  Uitvoer: Windsnelheden op 0,5 m, 1,5 m, 10 m en 15 m die:
    realistisch meebewegen met stabiliteit (vlak/steil),
    logisch meebewegen met ruwheid 𝑧_0,
    en consulteren met je gekozen referentie.
3. Waarom zitten al die “extra” parameters erin?
  Het zijn niet zomaar knoppen; elk onderdeel heeft een rol in de fysica van de onderste atmosfeerlaag:
  κ (von Kármán-constante)
  Universele constante (≈0,4) in turbulente grenslagen.
  Waarom nodig: zit in het log-profiel en in de definitie van 𝐿. Zonder κ klopt de schaal van het profiel niet.
  g (zwaartekracht)
  9,81 m/s².
  Waarom nodig: gaat in de definitie van 𝐿(stabiliteit). Stabiliteit is letterlijk de verhouding tussen thermische op-/neerdrijving en mechanische
  menging; g hoort daarin.
  𝑧_0(ruwheidslengte)
  Meet de aerodynamische “ruwheid” van het water → hangt af van golven/wind.
  Waarom nodig: bepaalt de basisvorm van het profiel (ook bij neutraal). Groter 𝑧_0⇒ steilere toename met hoogte.
  Praktisch: op het IJsselmeer is 𝑧_0typisch 0,0002–0,001 m; wij hanteren 0,0005 m als bruikbare middenweg.
  𝑧_0𝑇(thermische ruwheid)
  Ordegrootte 𝑧_0/10.
  Waarom nodig: om de warmtestroom (en daarmee 𝐿) consistent te schatten. Jij hoeft ‘m niet aan te raken; het volgt automatisch uit 𝑧_0.
  𝑧_𝑟𝑒𝑓en 𝑈_𝑟𝑒𝑓
  Jouw bekende hoogte en windsnelheid (bv. 10 m uit HARMONIE, 15 m masttop, of 1,5 m kuip).
  Waarom nodig: dit is het “ankerpunt” van het profiel. Met de symmetrische formule blijft het profiel precies op dit punt vastgeklikt aan jouw invoer.
  𝑇_𝑎𝑖𝑟en 𝑇_𝑤𝑎𝑡𝑒𝑟
  Waarom nodig: ze bepalen samen het teken en de sterkte van stabiliteit.
    Lucht veel warmer dan water → stabiel → minder menging onderin.
    Water warmer dan lucht → onstabiel → meer menging, vlak profiel.
  Afgeleiden die het model intern berekent (je hoeft ze niet zelf te kiezen):
  𝑢_∗(frictiesnelheid): maat voor de schuifspanning/menging door wind.
  𝜃_∗(temperatuurschaal): maat voor de warmteflux.
  𝐿(Monin-Obukhov-lengte): samenvatting van stabiliteit; bepaalt via 𝜓hoe veel steiler/vlakker het profiel is.
  𝜓_𝑚,𝜓_ℎ(stabiliteitsfuncties): wiskundige “bochten” die de log-kromme corrigeren voor stabiel/onstabiel.
  Kort gezegd:
  Zonder 𝑧_0heb je geen realistische basis-kromme.
  Zonder 𝑇_𝑎𝑖𝑟,𝑇_𝑤𝑎𝑡𝑒𝑟(en dus 𝐿) blijft die kromme altijd neutraal en mis je het belangrijkste echte effect op het water: stabiliteit.
  κ en g zijn gewoon de natuurkunde die alles op de juiste schaal houdt.

## MOST_WindProfile
Windprofiel IJsselmeer
versie 7, 20251112
INVOER (dit blok mag je aanpassen) |  |  | Height | ⓘ | zeta_z | ⓘ | x_z | ⓘ | psi_m(z) | ⓘ | U(z) | ⓘ
Reference height z_ref (m) | 10 | ⓘ | _z (m) |  | z / L_final |  | if unstable |  |  |  | same unit as U_ref
Reference wind U_ref (zelfde eenheid overal: m/s of kn) | 10 | ⓘ | 0.5 |  | 5e-10 |  |  |  | -2.5e-09 |  | 6.9751
Air temperature T_air (°C) | 15 | ⓘ | 1.5 |  | 1.5e-09 |  |  |  | -7.5e-09 |  | 8.0844
Water temperature T_water (°C) | 15 | ⓘ | 10 |  | 1e-08 |  |  |  | -5e-08 |  | 10
Roughness length z0 (m) | 0.0005 | ⓘ | 15 |  | 1.5e-08 |  |  |  | -7.5e-08 |  | 10.4094
MODEL-PARAMETERS (hier liever afblijven)
von Karman κ | 0.4 | ⓘ
Gravity g (m/s²) | 9.81 | ⓘ
Thermal roughness z0T (m) = z0/10 | 5e-05 | ⓘ
Air temperature T_air (K) | 288.15 | ⓘ
DeltaT = T_air - T_water (°C) | 0 | ⓘ
STAP 1: Neutrale schatting u* en L0
u_star0 = κ*U_ref / ln(z_ref/z0) | 0.4039 | ⓘ
theta_star0 = DeltaT / ln(z_ref/z0T) | 0 | ⓘ
L0 = u_star0^2 * T_air_K / (κ*g*theta_star0) | 1000000000 | ⓘ
STAP 2: Stabiliteit bij z_ref uit L0
zeta0_ref = z_ref / L0 | 1e-08 | ⓘ
x0_ref (alleen als zeta0_ref<0, onstabiel) |  | ⓘ
psi_m0_ref | -5e-08 | ⓘ
psi_h0_ref | -5e-08 | ⓘ
STAP 3: Verbeterde u*, theta* en L1
u_star1 = κ*U_ref / (ln(z_ref/z0) - psi_m0_ref) | 0.4039 | ⓘ
theta_star1 = DeltaT / (ln(z_ref/z0T) - psi_h0_ref) | 0 | ⓘ
L1 = u_star1^2 * T_air_K / (κ*g*theta_star1) | 1000000000 | ⓘ
STAP 4: L_final en psi_m_ref (voor symmetrische formule)
L_final | 1000000000 | ⓘ
zeta_ref = z_ref / L_final | 1e-08 | ⓘ
x_ref (if unstable) |  | ⓘ
psi_m_ref | -5e-08 | ⓘ
Note on H4: Height_z (m) Doel: hoogtes waarop je U(z) wilt zien (bijv. 0,5 / 1,5 / 10 / 15 m). Effect: de tabel rekent U(z) voor elke opgegeven hoogte.
Note on J4: ζ(z) = z / L_final Doel: dimensieloze hoogte. Effect: bepaalt de sterkte/richting van de stabiliteitscorrectie op z.
Note on L4: x(z) (alleen bij ζ<0) Doel: hulpvariabele voor onstabiele lagen. Effect: nodig om ψ-functies te evalueren.
Note on N4: ψ_m(z) Doel: momentum-stabiliteitsfunctie op hoogte z. Effect: buigt het log-profiel vlak (onstabiel) of steil (stabiel).
Note on P4: U(z) Doel: gezochte windsnelheid op hoogte z. Effect: via symmetrische MOST; op z_ref exact gelijk aan U_ref.
Note on E5: z_ref (m) Doel: referentiehoogte van je bekende windsnelheid (U_ref). Effect: alle berekeningen verhouden zich tot deze hoogte; dankzij de symmetrische MOST-formule blijft U(z_ref) exact U_ref.
Note on E6: U_ref Doel: windsnelheid op z_ref (m/s of kn, consequent). Effect: anker voor het profiel; alle U(z) schalen hiernaar.
Note on E7: T_air (°C) Doel: luchttemperatuur nabij het wateroppervlak. Effect: samen met T_water bepaalt dit de stabiliteit (L). Warmer dan water ⇒ stabieler (steiler); kouder ⇒ onstabiel (vlak).
Note on E8: T_water (°C) Doel: watertemperatuur van het IJsselmeer. Effect: samen met T_air bepaalt dit de stabiliteit. Groter verschil ⇒ sterker effect op profiel.
Note on E9: z0 (m) Doel: aerodynamische ruwheidslengte van het water. Effect: bepaalt basis-steilte van het log-profiel; hoger z0 ⇒ grotere verticale gradiënt.
Note on E12: κ (von Kármán) Doel: natuurconstante (~0,4) in turbulente grenslagen. Effect: schaalfactor in log-profiel en stabiliteit; laat ongewijzigd.
Note on E13: g (m/s²) Doel: zwaartekracht (9,81 m/s²). Effect: komt in de definitie van L voor; laat ongewijzigd.
Note on E14: z0T (m) Doel: thermische ruwheid voor warmte. Effect: ingesteld op z0/10; consistentie met warmteflux.
Note on E15: T_air (K) Doel: luchttemperatuur in Kelvin. Effect: nodig in de berekening van L; automatisch afgeleid uit °C.
Note on E16: ΔT = T_air − T_water (°C) Doel: temperatuurverschil lucht − water. Effect: bepaalt teken en sterkte van stabiliteit: ΔT>0 → stabiel; ΔT<0 → onstabiel.
Note on E19: u* (schatting 0) Doel: eerste schatting van frictiesnelheid. Effect: maat voor mechanische menging; voedt stabiliteitsdiagnose.
Note on E20: θ* (schatting 0) Doel: eerste schatting van temperatuurschaal. Effect: maat voor warmteflux; samen met u* levert dit de eerste L.
Note on E21: L0 Doel: eerste Monin-Obukhov-lengte. Effect: basis voor de eerste ψ-correcties; wordt later verfijnd.
Note on E24: ζ0_ref Doel: dimensieloze hoogte ζ op z_ref. Effect: ingang voor ψ-functies; teken toont stabiel (>0) of onstabiel (<0).
Note on E25: x0_ref (alleen bij ζ<0) Doel: hulpvariabele voor onstabiele lagen. Effect: nodig voor ψ-berekeningen als ζ<0.
Note on E26: ψ_m0_ref Doel: momentum-correctie op z_ref. Effect: buigt het log-profiel volgens stabiliteit.
Note on E27: ψ_h0_ref Doel: warmte-correctie op z_ref. Effect: corrigeert θ* en daardoor L.
Note on E30: u* (verbeterd) Doel: verbeterde frictiesnelheid. Effect: gebruikt ψ_m0; levert consistenter profiel.
Note on E31: θ* (verbeterd) Doel: verbeterde temperatuurschaal. Effect: gebruikt ψ_h0; leidt tot verfijnde L.
Note on E32: L1 Doel: verfijnde Monin-Obukhov-lengte. Effect: stabielere basis voor de finale stap.
Note on E35: L_final Doel: definitieve stabiliteitsschaal. Effect: hiermee worden ψ en U(z) uiteindelijk bepaald.
Note on E36: ζ_ref (final) Doel: dimensieloze hoogte op z_ref met L_final. Effect: bepaalt ψ_m_ref die in de symmetrische verhouding staat.
Note on E37: x_ref (final) Doel: hulpvariabele bij ζ<0 met L_final. Effect: nodig om ψ_m_ref te berekenen.
Note on E38: ψ_m_ref (final) Doel: definitieve momentum-correctie op z_ref. Effect: staat in de noemer van de symmetrische MOST-ratio en garandeert U(z_ref)=U_ref.
Gebruik: vul INVOER in (D5...D9).
MODEL-PARAMETERS (D12...D16) en stappen zijn rekenwerk.
Rechts geeft de tabel U(z) op 0.5, 1.5, 10 en 15 m met symmetrische MOST-formule. Hoogtes kunnen naar behoefte aangepast.
Reference height z_ref (m) is de hoogte in meters waarop je de windkracht of de voorspelling weet
Reference wind U_ref is de windkracht op die hoogte in m/s of kts; In die eenheid wordt het resultaat in U(z) gegeven
Roughness length 0,00002 – spiegelglad water, bijna geen wind. 0,00005 – heel lichte rimpels 0,00010 – lichte bries, kleine rimpels 0,00020 – 3–5 Bft, korte golfjes (laag IJsselmeer) 0,00035 – 4–5 Bft, normale chop IJsselmeer 0,00050 – 5 Bft en doorstaand, duidelijk golvend 0,00080 – 5–6 Bft, vollere golven, wat schuim 0,00100 – 6 Bft, witte koppen regelmatig 0,00150 – 6–7 Bft, ruig oppervlak, veel schuim 0,00200–0,00300 – zware omstandigheden / oceaanachtig, op IJsselmeer alleen bij echt harde, lang aanhoudende wind.
Height Hoogte in meters waar je de windkracht wil weten of hebt. Kan naar behoefte worden aangepast. In dit voorbeeld: 15 m - masttop, 10 m - voorspelling, 1,5 m - kuiphoogte en 0,5 m - wateroppervlak.