## First 310S
Dimensionering tuigage op basis van methode uit "Principles of Yacht Design" | [7 empty] | HULPTABELLEN EN VELDEN: NIET VERWIJDEREN
[9 empty] | kgf | kg/m | euro/m | dm2/m | mm
Ontwerp parameters |  |  |  | Tussenresultaten |  |  |  | Dyform | 9770 | 0.54 | 38.8575 | 1 | 10 | frac | none | single | SS1x19
Meetbrief |  |  |  | Mast kenmerken |  |  |  | Dyform | 6150 | 0.345 | 24.75 | 0.8 | 8 |  | run & cs | double | Dyform
Grootzeil voorlijk lengte | P | 12.6 | m | Type tuig |  | Fractioneel |  | Dyform | 4910 | 0.26 | 19.625 | 0.7 | 7 |  | fwd lwrs |  | Rod
Voorstaghoogte boven referentie | I | 12.2 | m | Doorvaarthoogte |  | 15.082 | m | Dyform | 3550 | 0.194 | 12.75 | 0.6 | 6
Voordriehoek breedte mast-voorstag | J | 3.3 | m | Lengte aluminium mastprofiel |  | 13.53 | m | Dyform | 2440 | 0.135 | 9.5 | 0.5 | 5
Giek boven referentie | BAS | 1.53 | m | Voorstag boven waterlijn |  | 13.152 | m | 1x19 | 7250 | 0.488 | 15.543 | 1 | 10
Referentievlak boven waterlijn | FF | 0.952 | m | Ongestaagd deel masttop |  | 1.93 | m | 1x19 | 4640 | 0.312 | 9.9 | 0.8 | 8
Max breedte | BMAX | 3.21 | m | Zeilpunt dubbelgereefd boven waterlijn |  | 5.362 | m | 1x19 | 3550 | 0.239 | 7.85 | 0.7 | 7
Waterverplaatsing actueel | MACT | 4311 | kg | Hoek voorstag met mast | aVOORSTAG | 15.1358 | gr | 1x19 | 2880 | 0.176 | 5.1 | 0.6 | 6
Gewichten en momenten |  |  |  | Hoek achterstag met mast | aACHTERSTAG | 20.617 | gr | 1x19 | 2000 | 0.122 | 3.8 | 0.5 | 5
Waterverplaatsing leeg | MLEEG | 3600 | kg | Giek |  |  |  | Rod | 7940 | 0.434 |  | 0.838 | 8.38
Richtend moment bij 30 gr en lege boot | RM30 | 21150.36 | Nm | Giek boven mastvoet |  | 0.93 | m | Rod | 6460 | 0.349 |  | 0.752 | 7.52
Crew in gangboord | Crew | 3 | - | Giek boven waterlijn |  | 2.482 | m | Rod | 5670 | 0.314 |  | 0.714 | 7.14
Overige maten en grootzeil |  |  |  | Bepaling RMDESIGN |  |  |  | Rod | 4670 | 0.249 |  | 0.635 | 6.35
Hoogte opbouw (referentie tot mastvoet) |  | 0.6 | m | Extra richtend moment crew in gangboord | DRM | 183.914 | Nm | Rod | 3720 | 0.202 |  | 0.572 | 5.72
Breedte verstaging (mast-putting) | BRIG | 1 | m | Worst-case richtend moment | RMDESIGN | 25511.4701 | Nm | Rod | 2860 | 0.156 |  | 0.503 | 5.03
Lengte voorlijk grootzeil dubbelgereefd | PDUBBELRIF | 0.61111 | *P |  |  |  |  | Rod | 2130 | 0.118 |  | 0.437 | 4.37
Zeilpunt boven giek dubbelgereefd | ZDUBBELRIF | 0.37403 | *PDUBBELRIF |  |  |  | 1161
1480
2296
Voor- en achterstag dimensionering geldig voor enkele en dubbele zalingen |  |  |  | 3776
Voorstag |  |  |  | 1888 | First 31.7 @30 deg
Benodigde breeksterkte | FS | 29096.1109 | N | 18521.28
|  | 2965.9644 | kgf
Lengte | LFS | 12.6384 | m
Achterstag
Benodigde breeksterkte | AS | 13450.7045 | N
|  | 1371.1218 | kgf
Lengte | LAS | 15.8762 | m
Maatvoering enkele zalingen |  |  |  | Maatvoering dubbele zalingen
Hoogte zaling boven mastvoet tov gestaagde hoogte |  | 0.47868 | *HGESTAAGD | Hoogte zaling 2 boven mastvoet tov gestaagde hoogte |  | 0.61051 | *HGESTAAGD
Afstand zaling - voorstag | LPANEL2 | 6.0473 | m | Hoogte zaling 1 boven mastvoet tov gestaagde hoogte |  | 0.28391 | *HGESTAAGD
Afstand mastvoet - zaling | LPANEL1 | 5.5527 | m | Breedte zaling 2 tov breedte wantputtings |  | 0.8 | *BRIG
Breedte zaling tov breedte wantputtings |  | 1 | *BRIG | Breedte zaling 1 tov breedte wantputtings |  | 1 | *BRIG
Breedte zaling |  | 1 | m | Afstand bovenste zaling tot voorstag | LPANEL3 | 4.5181 | m
Hoek V1 met mast | g1 | 0 | gr | Afstand tussen zalingen | LPANEL2 | 3.7886 | m
Hoek D2 met mast | b2 | 9.3897 | gr | Onderste zaling boven mastvoet | LPANEL1 | 3.2934 | m
Hoek D1 met mast | b1 | 9.2315 | gr | Breedte zaling 2 |  | 0.8 | m
Lengtes | D2 | 6.1294 | m | Breedte zaling 1 |  | 1 | m
| V1 | 6.1527 | m | Bovenste zaling boven mastvoet |  | 7.0819 | m
| D1 | 6.2335 | m | Hoek D3 met mast | b3 | 10.0411 | gr
Kies optie indien fractioneel getuigd | kies: | none |  | Hoek D2 met mast | b2 | 14.7861 | gr
Dubbele of enkele D1's | kies: | single |  | Hoek D1 met mast | b1 | 14.4049 | gr
|  |  |  | Hoek V2 met mast | g2 | 3.0219 | gr
|  |  |  | Hoek V1 met mast | g1 | 0 | gr
|  |  |  | Lengtes | D3 | 4.5883 | m
[5 empty] | V2 | 3.7938 | m
[5 empty] | D2 | 3.9183 | m
[5 empty] | V1 | 3.8934 | m
[5 empty] | D1 | 4.0197 | m
|  |  |  | Kies optie indien fractioneel getuigd | kies: | none
|  |  |  | Dubbele of enkele D1's | kies: | single
Worst-case scenario A: alleen voorzeil |  |  |  | Worst-case scenario A: alleen voorzeil
Zijwaardse kracht op voorstag bij mast | F2 | 1939.7407 | N | Zijwaardse kracht op voorstag bij mast | F3 | 1939.7407 | N
| F2 | 197.731 | kgf |  | F3 | 197.731 | kgf
Geen dwarskracht op zalingen in dit scenario | F1 | 0 | N | Geen dwarskracht op bovenste zalingen in dit scenario | F2 | 0 | N
| F1 | 0 | kgf |  | F2 | 0 | kgf
Bovenste diagonaal | D2 | 11889.4404 | N | Geen dwarskracht op onderste zalingen in dit scenario | F1 | 0 | N
Onderste verticaal | V1 | 11730.1406 | N |  | F1 | 0 | kgf
Onderste diagona(a)l(en) | D1 | 12091.3014 | N | Bovenste diagonaal | D3 | 11125.2607 | N
|  |  |  | Middelste verticaal | V2 | 10970.1082 | N
|  |  |  | Middelste diagonaal | D2 | 5472.589 | N
|  |  |  | Onderste verticaal | V1 | 16143.2463 | N
|  |  |  | Onderste diagona(a)l(en) | D1 | 7797.2501 | N
Worst-case scenario B: alleen dubbelgereefd grootzeil |  |  |  | Worst-case scenario B: alleen dubbelgereefd grootzeil
Zijwaardse kracht vanuit ZDUBBELRIF | FZ | 4757.8273 | N | Headboard boven zalingen |  | TRUE
| FZ | 484.9977 | kgf | Headboard tussen zalingen |  | FALSE
Deel FZ werkend op headboard | FHEADBOARD | 1903.1309 | N | Headboard onder zalingen |  | FALSE
| FHEADBOARD | 193.9991 | kgf | Kracht headboard op masttop | F3 | 652.088 | N
Deel FZ werkend op giek | FBOOM | 1570.083 | N |  |  | 66.4718 | kgf
| FBOOM | 160.0492 | kgf | Kracht headboard op zaling 2 | F2 | 1251.0429 | N
Hoogte headboard boven mastvoet | HHEAD | 8.63 | m |  |  | 127.5273 | kgf
Headboard boven zaling |  | TRUE |  | Kracht headboard op zaling 1 | F1 head | 0 | N
Kracht headboard op masttop | F2 | 968.4453 | N |  |  | 0 | kgf
|  | 98.7202 | kgf | Kracht giek op zaling 1 | F1 giek | 443.3693 | N
Kracht headboard op zaling | F1 head | 934.6857 | N |  |  | 45.1956 | kgf
|  | 95.2789 | kgf | Totaal dwarskracht op zaling 1 | F1 | 443.3693 | N
Kracht giek op zaling | F1 giek | 262.9658 | N |  |  | 45.1956 | kgf
|  | 26.8059 | kgf | Bovenste diagonaal | D3 | 3740.0096 | N
Totaal dwarskracht op zaling | F1 | 1197.6514 | N | Middelste verticaal | V2 | 3687.8516 | N
|  | 122.0848 | kgf | Middelste diagonaal | D2 | 6868.6005 | N
Bovenste diagonaal | D2 | 5935.9852 | N | Onderste verticaal | V1 | 10166.577 | N
Onderste verticaal | V1 | 5856.4523 | N | Onderste diagonaal | D1 | 9432.3168 | N
Onderste diagona(a)l(en) | D1 | 13502.2828 | N
Dimensionering wanten inclusief safety factors (V1 loopt via zaling door tot D2) |  |  |  | Dimensionering wanten inclusief safety factors (V2 loopt via zaling 2 door tot D3)
Max waarden per stag scenario A en B | D2 | 11889.4404 | N | Max waarden per stag scenario A en B | D3 | 11125.2607 | N
| V1 | 11730.1406 | N |  | V2 | 10970.1082 | N
| D1 | 13502.2828 | N |  | D2 | 6868.6005 | N
Benodigde breeksterkte | D2/V1 | 35668.3212 | N |  | V1 | 16143.2463 | N
| D1 | 37806.3917 | N |  | D1 | 9432.3168 | N
Benodigde breeksterkte | D2/V1 | 3635.9145 | kgf | Benodigde breeksterkte | V2/D3 | 33375.782 | N
| D1 | 3853.8626 | kgf |  | D2 | 15797.7812 | N
[5 empty] | V1 | 51658.3881 | N
[5 empty] | D1 | 26410.4871 | N
|  |  |  | Benodigde breeksterkte | V2/D3 | 3402.2204 | kgf
[5 empty] | D2 | 1610.3753 | kgf
[5 empty] | V1 | 5265.8907 | kgf
[5 empty] | D1 | 2692.2005 | kgf
Mastprofiel, transversaal buigmoment Ix |  |  |  | Mastprofiel, transversaal buigmoment Ix
Compressie op mast | PT | 38267.2051 | N | Panel factors afhankelijk fractioneel/top | k1 panel 1 | 3.51 | -
|  | 3900.8364 | kgf |  | k1 panel 2/3 | 3.6 | -
Panel factors afhankelijk fractioneel/top | k1 panel 2 | 3.35 | - |  | Ix3 | 165.2734 | mm4
| k1 panel 1 | 3.24 | - |  | Ix2 | 150.5267 | mm4
Panel factor afhankelijk doorgestoken/dek | k3 | 1.35 | deck stepped |  | Ix1 | 145.6846 | mm4
Design buigmoment panel 2 | Ix2 | 412.4684 | mm4 | Mastprofiel, longitudinaal buigmoment Iy
Design buigmoment panel 1 | Ix1 | 382.2826 | mm4 | Panel factor als functie van opties (extra ondersteuning) | k2 | 0.95 | -
Mastprofiel, longitudinaal buigmoment Iy |  |  |  |  | ly | 660.3894 | mm4
Panel factor als functie van opties (extra ondersteuning) | k2 | 1 | -
Design buigmoment in lengterichting | Iy | 695.1467 | mm4
Berekening gewicht en kosten verstaging |  |  |  | Berekening gewicht en kosten verstaging
Benodigde breeksterkte | D2/V1 | 3635.9145 | kgf | Benodigde breeksterkte | V2/D3 | 3402.2204 | kgf
| D1 | 3853.8626 | kgf |  | D2 | 1610.3753 | kgf
| FS | 2965.9644 | kgf |  | V1 | 5265.8907 | kgf
| AS | 1371.1218 | kgf |  | D1 | 2692.2005 | kgf
Materiaal verstaging | kies: | SS1x19 |  |  | FS | 2965.9644 | kgf
Gekozen diameters | D2/V1 | 8 | mm |  | AS | 1371.1218 | kgf
| D1 | 8 | mm | Materiaal verstaging | kies: | SS1x19
| FS | 7 | mm | Gekozen diameters | V2/D3 | 7 | mm
| AS | 5 | mm |  | D2 | 5 | mm
Gewichten | D2/V1 | 0.312 | kg/m |  | V1 | 10 | mm
| D1 | 0.312 | kg/m |  | D1 | 6 | mm
| FS | 0.239 | kg/m |  | FS | 7 | mm
| AS | 0.122 | kg/m |  | AS | 5 | mm
Kosten | D2/V1 | 9.9 | eur/m | Gewichten | V2/D3 | 0.239 | kg/m
| D1 | 9.9 | eur/m |  | D2 | 0.122 | kg/m
| FS | 7.85 | eur/m |  | V1 | 0.488 | kg/m
| AS | 3.8 | eur/m |  | D1 | 0.176 | kg/m
Oppervlaktes | D2/V1 | 0.8 | dm2/m |  | FS | 0.239 | kg/m
| D1 | 0.8 | dm2/m |  | AS | 0.122 | kg/m
| FS | 0.7 | dm2/m | Kosten | V2/D3 | 7.85 | eur/m
| AS | 0.5 | dm2/m |  | D2 | 3.8 | eur/m
Lengtes SB+BB | D2/V1 | 24.5642 | m |  | V1 | 15.543 | eur/m
| D1 | 12.4669 | m |  | D1 | 5.1 | eur/m
| FS | 12.6384 | m |  | FS | 7.85 | eur/m
| AS | 15.8762 | m |  | AS | 3.8 | eur/m
Gewicht verstaging zonder accesoires |  | 16.5112 | kg | Oppervlaktes | V2/D3 | 0.7 | dm2/m
Kosten verstaging zonder accesoires |  | 526.15 | eur |  | D2 | 0.5 | dm2/m
Frontaal oppervlak |  | 0.4641 | m2 |  | V1 | 1 | dm2/m
[5 empty] | D1 | 0.6 | dm2/m
[5 empty] | FS | 0.7 | dm2/m
[5 empty] | AS | 0.5 | dm2/m
|  |  |  | Lengtes SB+BB | V2/D3 | 16.7644 | m
[5 empty] | D2 | 7.8366 | m
[5 empty] | V1 | 7.7867 | m
[5 empty] | D1 | 8.0395 | m
[5 empty] | FS | 12.6384 | m
[5 empty] | AS | 15.8762 | m
|  |  |  | Gewicht verstaging zonder accesoires |  | 15.1351 | kg
|  |  |  | Kosten verstaging zonder accesoires |  | 482.9515 | eur
|  |  |  | Frontaal oppervlak |  | 0.45049 | m2

## Oceanis 300
Dimensionering tuigage op basis van methode uit "Principles of Yacht Design" | [7 empty] | HULPTABELLEN EN VELDEN: NIET VERWIJDEREN
[9 empty] | kgf | kg/m | euro/m | dm2/m | mm
Ontwerp parameters |  |  |  | Tussenresultaten |  |  |  | Dyform | 9770 | 0.54 | 38.8575 | 1 | 10 | masthead | none | single | SS1x19
Meetbrief |  |  |  | Mast kenmerken |  |  |  | Dyform | 6150 | 0.345 | 24.75 | 0.8 | 8 |  | run & cs | double | Dyform
Grootzeil voorlijk lengte | P | 9.72 | m | Type tuig |  | Topgetuigd |  | Dyform | 4910 | 0.26 | 19.625 | 0.7 | 7 |  | fwd lwrs |  | Rod
Voorstaghoogte boven referentie | I | 11.43 | m | Doorvaarthoogte |  | 12.202 | m | Dyform | 3550 | 0.194 | 12.75 | 0.6 | 6
Voordriehoek breedte mast-voorstag | J | 3 | m | Lengte aluminium mastprofiel |  | 10.65 | m | Dyform | 2440 | 0.135 | 9.5 | 0.5 | 5
Giek boven referentie | BAS | 1.53 | m | Voorstag boven waterlijn |  | 12.382 | m | 1x19 | 7250 | 0.488 | 15.543 | 1 | 10
Referentievlak boven waterlijn | FF | 0.952 | m | Ongestaagd deel masttop |  | -0.18 | m | 1x19 | 4640 | 0.312 | 9.9 | 0.8 | 8
Max breedte | BMAX | 3.21 | m | Zeilpunt dubbelgereefd boven waterlijn |  | 4.7037 | m | 1x19 | 3550 | 0.239 | 7.85 | 0.7 | 7
Waterverplaatsing actueel | MACT | 4311 | kg | Hoek voorstag met mast | aVOORSTAG | 14.7065 | gr | 1x19 | 2880 | 0.176 | 5.1 | 0.6 | 6
Gewichten en momenten |  |  |  | Hoek achterstag met mast | aACHTERSTAG | 25.0263 | gr | 1x19 | 2000 | 0.122 | 3.8 | 0.5 | 5
Waterverplaatsing leeg | MLEEG | 3600 | kg | Giek |  |  |  | Rod | 7940 | 0.434 |  | 0.838 | 8.38
Richtend moment bij 30 gr en lege boot | RM30 | 21150.36 | Nm | Giek boven mastvoet |  | 0.93 | m | Rod | 6460 | 0.349 |  | 0.752 | 7.52
Crew in gangboord | Crew | 3 | - | Giek boven waterlijn |  | 2.482 | m | Rod | 5670 | 0.314 |  | 0.714 | 7.14
Overige maten en grootzeil |  |  |  | Bepaling RMDESIGN |  |  |  | Rod | 4670 | 0.249 |  | 0.635 | 6.35
Hoogte opbouw (referentie tot mastvoet) |  | 0.6 | m | Extra richtend moment crew in gangboord | DRM | 183.914 | Nm | Rod | 3720 | 0.202 |  | 0.572 | 5.72
Breedte verstaging (mast-putting) | BRIG | 1 | m | Worst-case richtend moment | RMDESIGN | 25511.4701 | Nm | Rod | 2860 | 0.156 |  | 0.503 | 5.03
Lengte voorlijk grootzeil dubbelgereefd | PDUBBELRIF | 0.61111 | *P |  |  |  |  | Rod | 2130 | 0.118 |  | 0.437 | 4.37
Zeilpunt boven giek dubbelgereefd | ZDUBBELRIF | 0.37403 | *PDUBBELRIF
Voor- en achterstag dimensionering geldig voor enkele en dubbele zalingen
Voorstag
Benodigde breeksterkte | FS | 30905.5121 | N
|  | 3150.409 | kgf
Lengte | LFS | 11.8171 | m
Achterstag
Benodigde breeksterkte | AS | 18546.7787 | N
|  | 1890.5993 | kgf
Lengte | LAS | 13.2147 | m
Maatvoering enkele zalingen |  |  |  | Maatvoering dubbele zalingen
Hoogte zaling boven mastvoet tov gestaagde hoogte |  | 0.47868 | *HGESTAAGD | Hoogte zaling 2 boven mastvoet tov gestaagde hoogte |  | 0.61051 | *HGESTAAGD
Afstand zaling - voorstag | LPANEL2 | 5.6459 | m | Hoogte zaling 1 boven mastvoet tov gestaagde hoogte |  | 0.28391 | *HGESTAAGD
Afstand mastvoet - zaling | LPANEL1 | 5.1841 | m | Breedte zaling 2 tov breedte wantputtings |  | 0.8 | *BRIG
Breedte zaling tov breedte wantputtings |  | 1 | *BRIG | Breedte zaling 1 tov breedte wantputtings |  | 1 | *BRIG
Breedte zaling |  | 1 | m | Afstand bovenste zaling tot voorstag | LPANEL3 | 4.2182 | m
Hoek V1 met mast | g1 | 0 | gr | Afstand tussen zalingen | LPANEL2 | 3.5371 | m
Hoek D2 met mast | b2 | 10.0441 | gr | Onderste zaling boven mastvoet | LPANEL1 | 3.0748 | m
Hoek D1 met mast | b1 | 9.8087 | gr | Breedte zaling 2 |  | 0.8 | m
Lengtes | D2 | 5.7337 | m | Breedte zaling 1 |  | 1 | m
| V1 | 5.7841 | m | Bovenste zaling boven mastvoet |  | 6.6118 | m
| D1 | 5.8699 | m | Hoek D3 met mast | b3 | 10.7389 | gr
Kies optie indien fractioneel getuigd | kies: | none |  | Hoek D2 met mast | b2 | 15.7866 | gr
Dubbele of enkele D1's | kies: | single |  | Hoek D1 met mast | b1 | 15.2231 | gr
|  |  |  | Hoek V2 met mast | g2 | 3.2363 | gr
|  |  |  | Hoek V1 met mast | g1 | 0 | gr
|  |  |  | Lengtes | D3 | 4.2934 | m
[5 empty] | V2 | 3.5427 | m
[5 empty] | D2 | 3.6757 | m
[5 empty] | V1 | 3.6748 | m
[5 empty] | D1 | 3.8084 | m
|  |  |  | Kies optie indien fractioneel getuigd | kies: | none
|  |  |  | Dubbele of enkele D1's | kies: | single
Worst-case scenario A: alleen voorzeil |  |  |  | Worst-case scenario A: alleen voorzeil
Zijwaardse kracht op voorstag bij mast | F2 | 2060.3675 | N | Zijwaardse kracht op voorstag bij mast | F3 | 2060.3675 | N
| F2 | 210.0273 | kgf |  | F3 | 210.0273 | kgf
Geen dwarskracht op zalingen in dit scenario | F1 | 0 | N | Geen dwarskracht op bovenste zalingen in dit scenario | F2 | 0 | N
| F1 | 0 | kgf |  | F2 | 0 | kgf
Bovenste diagonaal | D2 | 11813.6016 | N | Geen dwarskracht op onderste zalingen in dit scenario | F1 | 0 | N
Onderste verticaal | V1 | 11632.5435 | N |  | F1 | 0 | kgf
Onderste diagona(a)l(en) | D1 | 12094.2502 | N | Bovenste diagonaal | D3 | 11057.3622 | N
|  |  |  | Middelste verticaal | V2 | 10881.0605 | N
|  |  |  | Middelste diagonaal | D2 | 5507.2811 | N
|  |  |  | Onderste verticaal | V1 | 16013.3894 | N
|  |  |  | Onderste diagona(a)l(en) | D1 | 7846.6788 | N
Worst-case scenario B: alleen dubbelgereefd grootzeil |  |  |  | Worst-case scenario B: alleen dubbelgereefd grootzeil
Zijwaardse kracht vanuit ZDUBBELRIF | FZ | 5423.6862 | N | Headboard boven zalingen |  | TRUE
| FZ | 552.8732 | kgf | Headboard tussen zalingen |  | FALSE
Deel FZ werkend op headboard | FHEADBOARD | 2169.4745 | N | Headboard onder zalingen |  | FALSE
| FHEADBOARD | 221.1493 | kgf | Kracht headboard op masttop | F3 | 132.7778 | N
Deel FZ werkend op giek | FBOOM | 1789.8164 | N |  |  | 13.5349 | kgf
| FBOOM | 182.4482 | kgf | Kracht headboard op zaling 2 | F2 | 2036.6967 | N
Hoogte headboard boven mastvoet | HHEAD | 6.87 | m |  |  | 207.6143 | kgf
Headboard boven zaling |  | TRUE |  | Kracht headboard op zaling 1 | F1 head | 0 | N
Kracht headboard op masttop | F2 | 647.8071 | N |  |  | 0 | kgf
|  | 66.0354 | kgf | Kracht giek op zaling 1 | F1 giek | 541.3536 | N
Kracht headboard op zaling | F1 head | 1521.6674 | N |  |  | 55.1839 | kgf
|  | 155.1139 | kgf | Totaal dwarskracht op zaling 1 | F1 | 541.3536 | N
Kracht giek op zaling | F1 giek | 321.081 | N |  |  | 55.1839 | kgf
|  | 32.73 | kgf | Bovenste diagonaal | D3 | 712.5777 | N
Totaal dwarskracht op zaling | F1 | 1842.7484 | N | Middelste verticaal | V2 | 701.2162 | N
|  | 187.8439 | kgf | Middelste diagonaal | D2 | 8111.441 | N
Bovenste diagonaal | D2 | 3714.3544 | N | Onderste verticaal | V1 | 8235.927 | N
Onderste verticaal | V1 | 3657.4273 | N | Onderste diagonaal | D1 | 10323.885 | N
Onderste diagona(a)l(en) | D1 | 14619.4314 | N
Dimensionering wanten inclusief safety factors (V1 loopt via zaling door tot D2) |  |  |  | Dimensionering wanten inclusief safety factors (V2 loopt via zaling 2 door tot D3)
Max waarden per stag scenario A en B | D2 | 11813.6016 | N | Max waarden per stag scenario A en B | D3 | 11057.3622 | N
| V1 | 11632.5435 | N |  | V2 | 10881.0605 | N
| D1 | 14619.4314 | N |  | D2 | 8111.441 | N
Benodigde breeksterkte | D2/V1 | 35440.8048 | N |  | V1 | 16013.3894 | N
| D1 | 40934.4079 | N |  | D1 | 10323.885 | N
Benodigde breeksterkte | D2/V1 | 3612.7222 | kgf | Benodigde breeksterkte | V2/D3 | 33172.0865 | N
| D1 | 4172.7225 | kgf |  | D2 | 18656.3143 | N
[5 empty] | V1 | 51242.8461 | N
[5 empty] | D1 | 28906.8781 | N
|  |  |  | Benodigde breeksterkte | V2/D3 | 3381.4563 | kgf
[5 empty] | D2 | 1901.765 | kgf
[5 empty] | V1 | 5223.5317 | kgf
[5 empty] | D1 | 2946.6746 | kgf
Mastprofiel, transversaal buigmoment Ix |  |  |  | Mastprofiel, transversaal buigmoment Ix
Compressie op mast | PT | 38267.2051 | N | Panel factors afhankelijk fractioneel/top | k1 panel 1 | 3.645 | -
|  | 3900.8364 | kgf |  | k1 panel 2/3 | 3.8 | -
Panel factors afhankelijk fractioneel/top | k1 panel 2 | 3.5 | - |  | Ix3 | 138.6073 | mm4
| k1 panel 1 | 3.375 | - |  | Ix2 | 134.5693 | mm4
Panel factor afhankelijk doorgestoken/dek | k3 | 1.35 | deck stepped |  | Ix1 | 131.8697 | mm4
Design buigmoment panel 2 | Ix2 | 359.3844 | mm4 | Mastprofiel, longitudinaal buigmoment Iy
Design buigmoment panel 1 | Ix1 | 347.0997 | mm4 | Panel factor als functie van opties (extra ondersteuning) | k2 | 0.9 | -
Mastprofiel, longitudinaal buigmoment Iy |  |  |  |  | ly | 545.3307 | mm4
Panel factor als functie van opties (extra ondersteuning) | k2 | 0.85 | -
Design buigmoment in lengterichting | Iy | 515.0345 | mm4
Berekening gewicht en kosten verstaging |  |  |  | Berekening gewicht en kosten verstaging
Benodigde breeksterkte | D2/V1 | 3612.7222 | kgf | Benodigde breeksterkte | V2/D3 | 3381.4563 | kgf
| D1 | 4172.7225 | kgf |  | D2 | 1901.765 | kgf
| FS | 3150.409 | kgf |  | V1 | 5223.5317 | kgf
| AS | 1890.5993 | kgf |  | D1 | 2946.6746 | kgf
Materiaal verstaging | kies: | Dyform |  |  | FS | 3150.409 | kgf
Gekozen diameters | D2/V1 | 7 | mm |  | AS | 1890.5993 | kgf
| D1 | 7 | mm | Materiaal verstaging | kies: | SS1x19
| FS | 6 | mm | Gekozen diameters | V2/D3 | 7 | mm
| AS | 5 | mm |  | D2 | 5 | mm
Gewichten | D2/V1 | 0.26 | kg/m |  | V1 | 10 | mm
| D1 | 0.26 | kg/m |  | D1 | 7 | mm
| FS | 0.194 | kg/m |  | FS | 7 | mm
| AS | 0.135 | kg/m |  | AS | 5 | mm
Kosten | D2/V1 | 19.625 | eur/m | Gewichten | V2/D3 | 0.239 | kg/m
| D1 | 19.625 | eur/m |  | D2 | 0.122 | kg/m
| FS | 12.75 | eur/m |  | V1 | 0.488 | kg/m
| AS | 9.5 | eur/m |  | D1 | 0.239 | kg/m
Oppervlaktes | D2/V1 | 0.7 | dm2/m |  | FS | 0.239 | kg/m
| D1 | 0.7 | dm2/m |  | AS | 0.122 | kg/m
| FS | 0.6 | dm2/m | Kosten | V2/D3 | 7.85 | eur/m
| AS | 0.5 | dm2/m |  | D2 | 3.8 | eur/m
Lengtes SB+BB | D2/V1 | 23.0358 | m |  | V1 | 15.543 | eur/m
| D1 | 11.7399 | m |  | D1 | 7.85 | eur/m
| FS | 11.8171 | m |  | FS | 7.85 | eur/m
| AS | 13.2147 | m |  | AS | 3.8 | eur/m
Gewicht verstaging zonder accesoires |  | 13.1182 | kg | Oppervlaktes | V2/D3 | 0.7 | dm2/m
Kosten verstaging zonder accesoires |  | 958.6806 | eur |  | D2 | 0.5 | dm2/m
Frontaal oppervlak |  | 0.38041 | m2 |  | V1 | 1 | dm2/m
[5 empty] | D1 | 0.7 | dm2/m
[5 empty] | FS | 0.7 | dm2/m
[5 empty] | AS | 0.5 | dm2/m
|  |  |  | Lengtes SB+BB | V2/D3 | 15.6722 | m
[5 empty] | D2 | 7.3514 | m
[5 empty] | V1 | 7.3495 | m
[5 empty] | D1 | 7.6168 | m
[5 empty] | FS | 11.8171 | m
[5 empty] | AS | 13.2147 | m
|  |  |  | Gewicht verstaging zonder accesoires |  | 14.486 | kg
|  |  |  | Kosten verstaging zonder accesoires |  | 467.9677 | eur
|  |  |  | Frontaal oppervlak |  | 0.42207 | m2

## Blad2
Sectie | b | l | Ixx | Iyy | gewicht/m | Mtot | moment |  |  | Inclining test
Sparcraft I 265 E | 116 | 180 | 265 | 560 | 4.9 |  |  |  |  | mast boven CG 0 degrees | 10 | m
Sparcraft I 265 E + rolreef | 116 | 180 | 265 | 560 | 5.46 | 57.876 | 306.7428 |  |  | helling | 30 | gr
Sparcraft IMS 256 | 119 | 179 | 256 | 612 | 4.18 | 56.848 | 386.5664 | First 310S |  | gewicht vertikaal | 250 | kg
VMG NF270 | 114 | 179 | 266 | 699 | 4.2 | 57.12 | 388.416 |  |  | compressie | 216.5064 | kg
VMG NF200 | 106 | 164 | 202 | 488 | 3.7 | 50.32 | 342.176 |  |  | gewicht haaks op mast | 125 | kg
Selden C175 | 93 | 175 | 191 | 558 | 4.18 | 56.848 | 386.5664
Selden C193 | 102 | 193 | 257 | 779 | 4.74 | 64.464 | 438.3552 |  |  | RM | 12.2625 | kN*m
Sparcraft S260 | 115 | 170 | 257 | 585 | 4.2 | 57.12 | 388.416 | First 310 / Oceanis 311
|  |  |  | main | 20.9 |  |  | main + gen | 43.8 | 100 | 0
|  |  |  | main 1 rif | 16.35 |  |  | Main + HA | 38.045 | 86.8607 | -5.755
Zeilplan Aurora |  |  |  | main 2 rif | 11.64 |  |  | Main1 + HA | 33.495 | 76.4726 | -4.55
3 |  |  |  | genua | 22.9 |  |  | Main2 + HA | 28.785 | 65.7192 | -4.71
4 |  |  |  | HA | 17.145 |  |  | Main2 + werk | 23.64 | 53.9726 | -5.145
5 |  |  |  | HA+rif (werkfok) | 12 |  |  | Main2 + zwaarweer | 17.64 | 40.274 | -6
6 |  |  |  | Zwaarweerfok | 6 |  |  | zwaarweer | 6 | 13.6986 | -11.64
7
8
9

## Blad1
Masttop
Backstayflipper indien achterdat niet altijd op spanning hoeft ivm veiligheid mast
Windex overzetten
VHF antenne + H155. Nieuwe steun
Aquasignal AS34 + 3x1.5 mm2. Afgeschermd?
Airmar 150WX + NMEA2000 kabel
Grootzeilval
Kraanlijn
Verjongd, hoeveel, hoe en vanaf waar?
Spinnakerval doorvoer, blok en trompet. Naar masttop met klapblok boven voorstag?
Voorstagbevestiging
Genuaval doorvoer, blok en geleiding ivm rolreef
D3 bevestiging
Voorbereiden haakterminals ivm bakstagen?
Binnen voorstag bevestiging van Dyneema stag. Iets met een oogterminal
Binnen voorzeilval doorvoer, blok en geleiding
Binnen voorstag spanner in ankerbak: cascade of ander systeem?
Deklicht/stoomlicht 3x1.5 mm2: waar uit te voeren
Radar reflextor boven deklicht
Spiboomval doorvoer, blok en geleiding
Hoogtes en type ogen voor spiboom
Zaling breedtes en hoeken, stag bevestiging/koppeling
Vlaggelijn blokjes zalingen, kikkers op mast?
Balterminals vervangen
Voorstagputting laten maken en aanbrengen
Plek trommel / anker bespreken
Kikkers op mast onder valdoorvoer?
Valdoorvoeren welke kant en hoogtes
Kabelgoten waar?
Haakje op zalingen tbv binnen-voorstag
Mastvoet herbruiken?
Lummelbeslag overzetten
Grootzeil leuverinvoer en stop
Beslag neerhouder overzetten