## Boodschappenlijst
n
Battery cellen | https://www.nkon.nl/cornex-pf173-314a-314ah-lifepo4-3-2v-grade-a.html | 16 | 58.95 | 943.2 | 16 kWh | 90 kg
Motor | https://www.dold-mechatronik.de/BLDC-Motor-Brushless-DC-Motor-10kW-48V-Liquid-Cooled,-HPM10KL-48 | 1 | 1138 | 1138 | 10 kW | 18 kg
FOC Controller | https://www.dold-mechatronik.de/EZ-Controller-for-10kW-48V-motor,-EZ-B481000?srsltid=AfmBOor9vhraSZqSunEs1h-7oqTo9Kkysl5lWhaNCw9S3f-wkb-Oae71 | 1 | 567 | 567
Python stuwdruklager | https://bakker-ijlst.nl/product/stuwdruklager-python-drive-pd-r/ | 1 | 260 | 260
Glas en epoxy voor frame | rechthoekig frame, 6 mm laminaat | 1 | 100 | 100
Dempers | https://www.motorsteunen.nl/products/md-mount-motorsteun-type-120-04-m16-stift-max-30-kg-1 | 4 | 37.5 | 150
Tussen as |  | 1 | 50 | 50
Lagers | https://www.atd.nl/categorie/lager-techniek/Lagerblokken/flenslagerblokken/aelf-esfe-pcj-serie-9566/?selected_facets=attrs.binnendiameter%3A25.0 | 2 | 35 | 70
Tandriemschijf |  | 2 | 40 | 80
Buitenwaterpomp |  | 1 | 80 | 80
Slangen, afsluiter, filter, retour huiddoorvoer |  | 1 | 200 | 200
Tandriem | https://www.atd.nl/tandriem-pu-20-t10-550-250381/ | 1 | 35 | 35
Lader/inverter | https://stroomwinkel.nl/omv-la/omv-la-combis/multiplus-48-2000-25-32-230v-ve-bus.html?___SID=S | 1 | 660 | 660 |  | 15 kg
BMS | https://www.nkon.nl/jk-smart-active-balance-bms-b2a24s30p-7s-24s-300a-lifepo4-li-ion.html | 1 | 120 | 120
Accumonitor | https://stroomwinkel.nl/batterij-monitor-bmv-712-smart.html | 1 | 175 | 175
Gashandle | https://eveurope.eu/en/product/boat-throttle-classic-ip65-waterproof-hall/ | 1 | 324 | 324
Bekabeling, schoenen |  | 1 | 100 | 100
DCDC converter | https://stroomwinkel.nl/omv-la/omv-la-omv-dc-dc/dc-dc-omvormer-48-12-20a-240w-iso.html?___SID=S | 1 | 140 | 140
|  |  | Totaal | 5192.2 |  | totaal 123 kg
Verkoop TS800 |  |  |  | 100
Verkoop Bukh |  |  |  | 1000 |  | 160 kg, dieseltank, uitlaatdemper 30 kg?
Verkoop MultiPlus 12/500/20-16 |  |  |  | 150
|  |  | Totaal | 1250
|  |  | Netto conversie | 3942.2