## Blad1
Waterlijn in meters | [6 empty] | Theoretisch rompsnelheid
| 9 | [5 empty] | 6.87
Ultra Flex Methode T=S*[(0,4*a)-b]*V*V*K
Groene cellen invullen
V = snelheid in Kn |  |  |  |  | 8 | Kn
h = hoogte roer in m |  |  |  |  | 1.31 | m
a = breedte roer in m |  |  |  |  | 0.54 | m
b = balansdeel in m |  |  |  |  | 0 | m
S = Totaal oppervlak roer ( h * a ) |  |  |  |  | 0.7074 | m2
0,4 * a | 0.216 |  | - b | 0.216
T = Torque in Kgm | [7 empty] | ZEILBOOT *0,5 | AML 75% ?
K1 Totale roeruitslag SB<>BB 50gr |  |  |  | K 1 = | 10.84 | 106.0054 | T= Kgm | 53.0027 | 79.5041
K2 Totale roeruitslag SB<>BB 60gr |  |  |  | K 2 = | 13.01 | 127.2261 | T= Kgm | 63.613 | 95.4195
K3 Totale roeruitslag SB<>BB 70gr |  |  |  | K 3 = | 15.89 | 155.3899 | T= Kgm | 77.6949 | 116.5424
K4 Totale roeruitslag SB<>BB 80gr |  |  |  | K 4 = | 17.8 | 174.0679 | T= Kgm | 87.034 | 130.551
K5 Totale roeruitslag SB<>BB 90gr |  |  |  | K 5 = | 19.52 | 190.888 | T= Kgm | 95.444 | 143.166
Correctie van toepassing op type boot:
Zeilboten T * 0,5
Motorboten 2 roeren, 1 motor T * 0,5
Dubbele roeren T * 2
Boten met Jet aandrijving T * 1,3
BCS Methode
a = hoogte roer |  |  |  | 1.31
b = breedte roer |  |  |  | 0.54
c = balansdeel |  |  |  | 0
d = centre of pressure |  |  |  | 0.20088
S = kracht |  |  |  | 369.4326
V = snelheid in Kn |  |  |  | 8
A = oppervlakte roer in m2 |  |  |  | 0.7074
d= ( 0,372 * b ) - c
S =8,16 * V * V * A
AML 75% ?
MT = Torque roer in Kgm = S * d = | [6 empty] | Kgm | 74.2116 | 111.3174
A.M.L Methode
1) Hoogte |  |  | H= | 51.5747 | inch
2) Breedte |  |  | W= | 21.2598 | inch
3) Balansdeel |  |  | E= | 0 | inch
4) Max Snelheid |  |  | S= | 8 | knots
Stap 1 Opp: |  | H * W |  |  |  | 7.6144 | Sq/Ft
144
Stap 2 Kracht |  | 3,37*Opp*S*S |  |  |  | 1642.2651 | LBS
Stap 3 Krachtinsp/Afstand |  |  | (0,37*W)-E |  |  | 7.8661 | INCH | 7.8661
Stap 4 Koppel ( Stap 2 * Stap 3) | [7 empty] | 12918.2643 | In/Lb
Zeilschepen = koppel – 25% | [7 empty] | 9688.6982 | In/Lb
Omrekening In/Lb >> Kgf
In/Lb : 12 | [7 empty] | 1076.522 | FT
FT * 0,1383 = Kgf | [7 empty] | 148.883 | Kgf
Zeilschepen = koppel – 25% | [7 empty] | 111.6622 | Kgf
Zeilschepen = koppel – 50% | [7 empty] | 74.4415 | Kgf